## Planilha1
MEMORIA DE CALCULO DOS QUANTITATIVOS
PROPRIETÁRIO: Prefeitura Municipal de Joaíma CONTRATO DE REPASSSE: MAPA 877338/2018 – Operação 1060923-60
ITEM 1.1- SERVIÇOS PRELIMINARES
Item 1.1.1 - Placa de obra
Descrição | Largura (m) | Altura (m) | Área (m²)
Placa de obra | 1.2 | 2.4 | 2.88
Item 1.1.2 - Locação da obra
Descrição | Comptº. (m) | Total(m)
Locação da obra (pl baixa projeto arquitetonico) | 11,55+6,44+11,57+12,80+12,64+6,44+5,45+6,99+4,12 | 78
Item 1.1.3 - Tapume
Descrição | Comptº. (m) | Altura(m) |  | Área(m²)
Tapume de madeira | 91.1 | 2.2 |  | 200.42
ITEM 1.2- DEPOSITO
Item 1.2.1 - Depósito em canteiro de obras
Descrição | Comptº. (m) | Largura(m) |  | Área(m²)
Depósito em chapa em chapa de madeira compensada | 3 | 3.5 |  | 10.5
ITEM 1.3 - FUNDAÇÃO
Item 1.3.1 - Escavação manual de vala
Descrição | Comptº. (m) | Largura (m) |  | Altura(m) | Quant.(um) | Volume(m³)
Escavação manual de vala | 2 | 2 |  | 1 | 11 | 44
Item 1.3.2 - Estaca a trado Ø 20 cm em concreto
Descrição | Quant.(um) | Comptº. (m) | Comp. total(m)
Estaca a trado Ø 20 cm | 55 | 4 | 220
Item 1.3.3 - Lastro de concreto magro
Descrição | Comptº. (m) | Largura (m) |  | Altura(m) | Quant.(um) | Volume(m³)
Lastro de concreto | 2 | 2 |  | 0.05 | 11 | 2.2
Item 1.3.4. Forma
Descrição | Comptº. (m) | Numero de lados (m) | Diametro(m) | Altura(m) | Quant.(um) | Área(m²)
Sapata | 2 | 4 | 0 | 0.2 | 11 | 17.6
Pilar | 2.3 | 0 | 0.6 | 0 | 11 | 47.691
Total | [5 empty] | 65.291
Obs.: Cálculo área forma de sapata = Comp.x nº de lados x alt.
Cálculo área forma de pilar circular = 2 x π x Ø/2 x comp.
Item 1.3.5 - Concreto Fck 25 Mpa
Descrição | Quantidade (um) | Área da base(B) | Altura da base (h) | Area tronco da piramide(b) | Altura Tronco da piramide (k) | Volume de concreto(m³)
Concreto sapata | 11 | 4 | 0.2 | 0.49 | 0.3 | 15.29
Descrição | Quantidade | Diametro (m) | Altura do pescoço (m) | Altura do pilar(m) | Altura total do pilar(m) | Volume de concreto(m³)
Concreto pilar | 11 | 0.6 | 0.5 | 1.8 | 2.3 | 7.15
Total | [5 empty] | 22.44
Obs.:Cálculo do volume de concreto da sapata = k/3(B+b+ √B*b) + (B*h)
Cálculo do volume de concreto do pilar = π x (Ø/2)² x alt. do pilar
Item 1.3.6 - Lançamento de concreto
Descrição | Quantidade (um) | Área da base(B) | Altura da base (h) | Area tronco da piramide(b) | Altura Tronco da piramide (k) | Volume de concreto(m³)
Lançamento Concreto sapata | 11 | 4 | 0.2 | 0.49 | 0.3 | 15.29
Descrição | Quantidade | Diametro (m) | Altura do pescoço (m) | Altura do pilar(m) | Altura total do pilar(m) | Volume de concreto(m³)
Lançamento Concreto pilar | 11 | 0.6 | 0.5 | 1.8 | 2.3 | 7.15
Total | [5 empty] | 22.44
Obs.:Cálculo do volume de concreto da sapata = k/3(B+b+ √B*b) + (B*h)
Cálculo do volume de concreto do pilar = π x (Ø/2)² x alt. do pilar
Item 1.3.7- Armação de pilar ou viga - Aço CA 50 de 10 mm
Descrição | Quantidade Aço CA-50 10mm(kg) vide quadro resumo aço projeto estrutural
Sapata S1, S6, S7, S8, S9,S10,S11 | 455
Saapata S2, S3, S4, S5 | 260
Pilar P1, P6, P7, P8, P9, P10, P11 | 266
Pilar P2, P3, P4, P5, | 151.8
Total | 1132.8
Item 1.3.8- Armação de pilar ou viga - Aço CA 50 de 5 mm
Descrição | Quantidade Aço CA-50 5mm(kg) vide quadro resumo aço projeto estrutural
Pilar P1, P6, P7, P8, P9, P10, P11 | 46
Pilar P2, P3, P4, P5, | 26
Total | 72
ITEM 1.4 - COBERTURA
1.4.1 - Telhamento com telha de aço aluminio
Descrição | Área (m²) retirada do autocad
Telhamento plano 01 | 302.93
Telhamento plano 02 | 243.41
Total | 546.34
Item 1.4.2 - calha em chapa de aço nº 24
Descrição | Largura do telhado (m) | Quantidade de planos (um) | Comp. total da calha
Calha metálica | 25.69 | 2 | 51.38
Item 1.4.3 - Pintura da estrutura metálica
Descrição | Comptº. total dos tubos (m) | Comptº da circunferencia - 2πr(m) | Área pintada (m²)
Pintura da estrutura metálica | 724.36 | 0.471 | 341.1736
Obs.: Comptº da circunf. do tubo 2πØ/2=2x3,1417x(0,15/2)=0,47
ITEM 1.5 - ESTRUTURA METALICA EM AÇO ESTRUTURAL ( plano 1)
Item 1.5.1- Estrutura metálica em aço estrutural
Descrição | Comp. (m) dos tubos (T 150) conforme relatório estrutural (tabela de ferro 1.1.2.2 ) pg 7 a pg 11 | Peso/m (kg) | Peso total da estrutura em tubo T 150 (kg)
Estrutura metálica | 402.17 | 10.875 | 4373.5988
ITEM 1.6 - ESTRUTURA METALICA EM AÇO ESTRUTURAL ( plano 2)
Item 1.6.1- Estrutura metálica em aço estrutural
Descrição | Comp. (m) dos tubos (T 150) conforme relatório estrutural (tabela de ferro 1.1.2.2 ) pg 7 a pg 11 | Peso/m (kg) | Peso total da estrutura em tubo T 150 (kg)
Estrutura metálica | 322.19 | 10.875 | 3503.82
ITEM 1.7 - INSTALAÇOES ELÉTRICAS
Item 1.7 - Instalaçoes eletricas
Descrição | Quantidade
Item 1.7.1 a 1.7.12 | Vide projeto elétrico
ITEM 1.8 - ACESSIBILIDADE
Item 1.8 - Piso tátil
Descrição | Comprimento total conforme projeto de acessibilidade (m) | Largura (m) | Área (m²)
Piso tatil direcional e alerta | 84.7 | 0.25 | 21.175
ITEM 1.9 - SPDA
Item 1.9 - SPDA
Descrição | Quantidade
Item 1.9.1 a 1.9.5 | Vide projeto SPDA